## Feuil1
Paramètres du sytème
L(m) | 1
e(m) | 0.1
d(m) | 0.5
a(m) | 0.8
h(m) | 0.2
m1 (kg) | 50
IG1 (Kg.m²) | 10
F (N) | 5000
g (m/s²) | 9.81
tmax (s) | 2
dt (s) | 0.01
I0 (Kg.m²) | 10.25
t(s) | ɵ(rad) | w (rad/s) | u(ɵ) | Moment_verin | a (rad/s²)
0 | 0 | 0 | 0.22361 | 2683.2816 | 237.8567
0.01 | 0 | 2.3786 | 0.22361 | 2683.2816 | 237.8567
0.02 | 0.023786 | 4.7571 | 0.23701 | 2942.2962 | 263.1332
0.03 | 0.071357 | 7.3885 | 0.26699 | 3336.3882 | 301.6354
0.04 | 0.14524 | 10.4048 | 0.31938 | 3716.8395 | 338.9436
0.05 | 0.24929 | 13.7943 | 0.39988 | 3983.6184 | 365.4585
0.06 | 0.38723 | 17.4488 | 0.51192 | 4109.7341 | 378.7944
0.07 | 0.56172 | 21.2368 | 0.65562 | 4105.4926 | 380.2856
0.08 | 0.77409 | 25.0396 | 0.8277 | 3981.1749 | 371.2982
0.09 | 1.0245 | 28.7526 | 1.0213 | 3735.4455 | 352.0028
0.1 | 1.312 | 32.2727 | 1.2257 | 3358.9339 | 321.5778
0.11 | 1.6347 | 35.4884 | 1.4263 | 2841.8368 | 278.7812
0.12 | 1.9896 | 38.2762 | 1.6051 | 2181.6052 | 222.5703
0.13 | 2.3724 | 40.5019 | 1.7422 | 1389.487 | 152.7502
0.14 | 2.7774 | 42.0294 | 1.8188 | 494.6948 | 70.6204
0.15 | 3.1977 | 42.7357 | 1.8204 | -455.3705 | -20.5372
0.16 | 3.6251 | 42.5303 | 1.7408 | -1399.9726 | -115.3981
0.17 | 4.0504 | 41.3763 | 1.5839 | -2274.5212 | -207.1962
0.18 | 4.4641 | 39.3043 | 1.3639 | -3021.914 | -288.9414
0.19 | 4.8572 | 36.4149 | 1.1027 | -3600.8068 | -354.7501
0.2 | 5.2213 | 32.8674 | 0.82544 | -3983.4223 | -400.2846
0.21 | 5.55 | 28.8646 | 0.55749 | -4122.2063 | -419.945
0.22 | 5.8386 | 24.6651 | 0.32587 | -3748.5706 | -387.3154
0.23 | 6.0853 | 20.792 | 0.18661 | -1167.2277 | -137.3357
0.24 | 6.2932 | 19.4186 | 0.2291 | 2798.1118 | 249.0609
0.25 | 6.4874 | 21.9092 | 0.36434 | 3894.6139 | 356.5326
0.26 | 6.7065 | 25.4745 | 0.5416 | 4119.6301 | 380.1001
0.27 | 6.9612 | 29.2756 | 0.75054 | 4049.2039 | 376.41
0.28 | 7.254 | 33.0397 | 0.98085 | 3795.3396 | 356.767
0.29 | 7.5844 | 36.6073 | 1.2184 | 3374.6498 | 322.8613
0.3 | 7.9505 | 39.8359 | 1.4446 | 2784.9635 | 274.0084
0.31 | 8.3488 | 42.576 | 1.6371 | 2030.0029 | 209.4115
0.32 | 8.7746 | 44.6701 | 1.7722 | 1131.0057 | 129.3868
0.33 | 9.2213 | 45.964 | 1.8288 | 131.7767 | 36.2894
0.34 | 9.6809 | 46.3269 | 1.7932 | -902.9153 | -64.9431
0.35 | 10.1442 | 45.6775 | 1.663 | -1895.9862 | -166.9766
0.36 | 10.601 | 44.0077 | 1.4488 | -2771.695 | -261.2105
0.37 | 11.041 | 41.3956 | 1.1729 | -3468.7202 | -339.4991
0.38 | 11.455 | 38.0006 | 0.86468 | -3942.302 | -395.2246
0.39 | 11.835 | 34.0484 | 0.55599 | -4122.0369 | -419.9577
0.4 | 12.1755 | 29.8488 | 0.28681 | -3512.4053 | -364.7957
0.41 | 12.474 | 26.2008 | 0.18669 | 1173.7933 | 90.6917
0.42 | 12.736 | 27.1077 | 0.3377 | 3800.5336 | 347.2003
0.43 | 13.0071 | 30.5797 | 0.55593 | 4122.03 | 380.5084
0.44 | 13.3129 | 34.3848 | 0.80565 | 4002.4568 | 372.9193
0.45 | 13.6567 | 38.114 | 1.07 | 3657.2251 | 345.7436
0.46 | 14.0378 | 41.5715 | 1.329 | 3114.6364 | 301.4943
0.47 | 14.4536 | 44.5864 | 1.5583 | 2380.6579 | 239.7038
0.48 | 14.8994 | 46.9834 | 1.7309 | 1473.8558 | 160.3135
0.49 | 15.3693 | 48.5866 | 1.8211 | 437.3084 | 65.2316
0.5 | 15.8551 | 49.2389 | 1.8103 | -659.9428 | -40.7164
0.51 | 16.3475 | 48.8317 | 1.6919 | -1730.8123 | -149.6616
0.52 | 16.8358 | 47.3351 | 1.4751 | -2685.4956 | -251.7447
0.53 | 17.3092 | 44.8177 | 1.1833 | -3447.8171 | -337.1
0.54 | 17.7574 | 41.4467 | 0.84953 | -3958.7006 | -397.2337
0.55 | 18.1718 | 37.4743 | 0.51182 | -4109.6908 | -419.5843
0.56 | 18.5466 | 33.2785 | 0.23042 | -2823.8636 | -298.3358
0.57 | 18.8793 | 30.2951 | 0.24058 | 3000.5505 | 268.8204
0.58 | 19.1823 | 32.9833 | 0.46728 | 4079.6021 | 375.3955
0.59 | 19.5121 | 36.7373 | 0.738 | 4058.4864 | 377.0857
0.6 | 19.8795 | 40.5081 | 1.0254 | 3729.1515 | 351.5006
0.61 | 20.2846 | 44.0231 | 1.3061 | 3172.4817 | 306.2719
0.62 | 20.7248 | 47.0859 | 1.5526 | 2403.4085 | 241.6517
0.63 | 21.1957 | 49.5024 | 1.7347 | 1445.8835 | 157.8093
0.64 | 21.6907 | 51.0805 | 1.8242 | 350.9945 | 57.0984
0.65 | 22.2015 | 51.6515 | 1.801 | -801.141 | -54.7607
0.66 | 22.718 | 51.1039 | 1.6601 | -1911.2682 | -168.5857
0.67 | 23.2291 | 49.418 | 1.4139 | -2879.2804 | -273.0867
0.68 | 23.7232 | 46.6871 | 1.0908 | -3621.7452 | -357.1835
0.69 | 24.1901 | 43.1153 | 0.72942 | -4064.5331 | -410.6006
0.7 | 24.6213 | 39.0093 | 0.37738 | -3931.3722 | -404.4132
0.71 | 25.0114 | 34.9652 | 0.18168 | 545.5791 | 29.4765
0.72 | 25.361 | 35.2599 | 0.38321 | 3946.1809 | 361.6871
0.73 | 25.7136 | 38.8768 | 0.67132 | 4098.5413 | 379.8551
0.74 | 26.1024 | 42.6753 | 0.97997 | 3796.6013 | 356.867
0.75 | 26.5291 | 46.244 | 1.2813 | 3232.5467 | 311.2184
0.76 | 26.9916 | 49.3562 | 1.5447 | 2434.6231 | 244.3209
0.77 | 27.4851 | 51.7994 | 1.7365 | 1432.4495 | 156.6054
0.78 | 28.0031 | 53.3655 | 1.826 | 284.9467 | 50.8519
0.79 | 28.5368 | 53.874 | 1.7921 | -916.8977 | -66.3459
0.8 | 29.0755 | 53.2105 | 1.6306 | -2061.8536 | -184.5068
0.81 | 29.6076 | 51.3654 | 1.3574 | -3039.6329 | -290.92
0.82 | 30.1213 | 48.4562 | 1.006 | -3758.6885 | -373.225
0.83 | 30.6058 | 44.724 | 0.62087 | -4117.0485 | -418.1593
0.84 | 31.0531 | 40.5424 | 0.26757 | -3342.3059 | -348.4476
0.85 | 31.4585 | 37.0579 | 0.2484 | 3115.8333 | 280.0786
0.86 | 31.8291 | 39.8587 | 0.53325 | 4117.5479 | 379.7984
0.87 | 32.2277 | 43.6567 | 0.85756 | 3950.0857 | 368.9069
0.88 | 32.6642 | 47.3458 | 1.1823 | 3449.8427 | 328.987
0.89 | 33.1377 | 50.6356 | 1.4744 | 2687.9163 | 265.8343
0.9 | 33.6441 | 53.294 | 1.6977 | 1695.9104 | 180.0741
0.91 | 34.177 | 55.0947 | 1.8171 | 531.4571 | 74.0648
0.92 | 34.7279 | 55.8354 | 1.8071 | -712.0025 | -45.8834
0.93 | 35.2863 | 55.3765 | 1.6594 | -1915.1575 | -168.9954
0.94 | 35.8401 | 53.6866 | 1.3878 | -2955.2225 | -281.5124
0.95 | 36.3769 | 50.8715 | 1.0266 | -3727.2765 | -369.524
0.96 | 36.8856 | 47.1762 | 0.62366 | -4116.3275 | -418.0301
0.97 | 37.3574 | 42.9959 | 0.25377 | -3186.4272 | -333.4144
0.98 | 37.7874 | 39.6618 | 0.27845 | 3444.1145 | 312.1774
0.99 | 38.184 | 42.7835 | 0.59236 | 4122.1629 | 380.9933
1 | 38.6118 | 46.5935 | 0.93639 | 3855.9768 | 361.5589
1.01 | 39.0777 | 50.2091 | 1.2698 | 3259.6843 | 313.4484
1.02 | 39.5798 | 53.3436 | 1.5552 | 2392.9928 | 240.7602
1.03 | 40.1133 | 55.7512 | 1.7534 | 1299.2781 | 144.6294
1.04 | 40.6708 | 57.1975 | 1.8295 | 55.7355 | 29.0198
1.05 | 41.2428 | 57.4876 | 1.7622 | -1223.776 | -97.3739
1.06 | 41.8176 | 56.5139 | 1.552 | -2405.7296 | -221.3166
1.07 | 42.3828 | 54.3007 | 1.2236 | -3363.4622 | -327.4554
1.08 | 42.9258 | 51.0262 | 0.82117 | -3987.6281 | -400.8067
1.09 | 43.436 | 47.0181 | 0.40495 | -3993.6796 | -410.0722
1.1 | 43.9062 | 42.9174 | 0.19106 | 1500.428 | 122.5256
1.11 | 44.3354 | 44.1427 | 0.48392 | 4093.278 | 376.8935
1.12 | 44.7768 | 47.9116 | 0.84394 | 3964.586 | 370.0252
1.13 | 45.2559 | 51.6118 | 1.1997 | 3414.1664 | 326.0837
1.14 | 45.7721 | 54.8727 | 1.5101 | 2563.8545 | 255.3296
1.15 | 46.3208 | 57.426 | 1.7325 | 1462.2187 | 159.2721
1.16 | 46.895 | 59.0187 | 1.828 | 189.1284 | 41.7546
1.17 | 47.4852 | 59.4362 | 1.7718 | -1134.8583 | -88.3362
1.18 | 48.0796 | 58.5529 | 1.5622 | -2365.1837 | -216.9431
1.19 | 48.6651 | 56.3835 | 1.2242 | -3362.2469 | -327.3169
1.2 | 49.229 | 53.1103 | 0.80519 | -4002.8878 | -402.7096
1.21 | 49.7601 | 49.0832 | 0.37262 | -3918.569 | -403.2347
1.22 | 50.2509 | 45.0508 | 0.21604 | 2500.1145 | 219.9893
1.23 | 50.7014 | 47.2507 | 0.552 | 4121.5142 | 380.4097
1.24 | 51.1739 | 51.0548 | 0.9331 | 3860.2568 | 361.8957
1.25 | 51.6845 | 54.6738 | 1.2958 | 3197.5961 | 308.3419
1.26 | 52.2312 | 57.7572 | 1.5945 | 2228.6223 | 226.632
1.27 | 52.8088 | 60.0235 | 1.7833 | 1016.929 | 118.9831
1.28 | 53.409 | 61.2134 | 1.8247 | -333.1527 | -8.5759
1.29 | 54.0211 | 61.1276 | 1.7006 | -1677.491 | -144.1019
1.3 | 54.6324 | 59.6866 | 1.4211 | -2857.6072 | -270.6887
1.31 | 55.2293 | 56.9797 | 1.0245 | -3730.5129 | -369.9047
1.32 | 55.7991 | 53.2806 | 0.57101 | -4123.0694 | -419.7643
1.33 | 56.3319 | 49.083 | 0.19174 | -1543.3423 | -173.9368
1.34 | 56.8227 | 47.3436 | 0.4197 | 4019.9677 | 369.158
1.35 | 57.2961 | 51.0352 | 0.80645 | 4001.7092 | 372.8626
1.36 | 57.8065 | 54.7638 | 1.1889 | 3436.5074 | 327.9024
1.37 | 58.3541 | 58.0429 | 1.5181 | 2534.7393 | 252.8553
1.38 | 58.9346 | 60.5714 | 1.7459 | 1360.3698 | 150.1329
1.39 | 59.5403 | 62.0727 | 1.8296 | 10.5734 | 24.6898
1.4 | 60.161 | 62.3196 | 1.7444 | -1372.6063 | -112.5885
1.41 | 60.7842 | 61.1938 | 1.4932 | -2623.9861 | -245.0166
1.42 | 61.3961 | 58.7436 | 1.1096 | -3588.3845 | -353.3087
1.43 | 61.9836 | 55.2105 | 0.65228 | -4106.8375 | -416.4894
1.44 | 62.5357 | 51.0456 | 0.22662 | -2747.9414 | -290.9769
1.45 | 63.0461 | 48.1358 | 0.37222 | 3917.456 | 358.8113
1.46 | 63.5275 | 51.724 | 0.76478 | 4038.043 | 375.5882
1.47 | 64.0447 | 55.4798 | 1.1577 | 3498.6411 | 332.9488
1.48 | 64.5995 | 58.8093 | 1.4987 | 2604.4925 | 258.7773
1.49 | 65.1876 | 61.3971 | 1.7375 | 1425.1763 | 155.9534
1.5 | 65.8016 | 62.9566 | 1.8294 | 60.0933 | 29.4372
1.51 | 66.4312 | 63.251 | 1.7479 | -1344.5057 | -109.7074
1.52 | 67.0637 | 62.1539 | 1.4951 | -2617.2021 | -244.2759
1.53 | 67.6852 | 59.7112 | 1.1054 | -3595.9462 | -354.1859
1.54 | 68.2823 | 56.1693 | 0.63949 | -4111.5385 | -417.2254
1.55 | 68.844 | 51.9971 | 0.21357 | -2432.5742 | -260.3778
1.56 | 69.364 | 49.3933 | 0.39962 | 3983.0703 | 365.403
1.57 | 69.8579 | 53.0473 | 0.80278 | 4005.1291 | 373.1217
1.58 | 70.3884 | 56.7785 | 1.1995 | 3414.5705 | 326.1166
1.59 | 70.9562 | 60.0397 | 1.536 | 2468.0055 | 247.1711
1.6 | 71.5566 | 62.5114 | 1.7604 | 1239.832 | 139.2587
1.61 | 72.1817 | 63.904 | 1.8285 | -159.3469 | 8.3136
1.62 | 72.8207 | 63.9871 | 1.7169 | -1572.1414 | -133.1598
1.63 | 73.4606 | 62.6555 | 1.4332 | -2820.4966 | -266.589
1.64 | 74.0872 | 59.9896 | 1.0183 | -3740.0797 | -371.0308
1.65 | 74.6871 | 56.2793 | 0.53933 | -4119.1165 | -419.992
1.66 | 75.2499 | 52.0794 | 0.18039 | -70.3585 | -30.5282
1.67 | 75.7706 | 51.7741 | 0.49975 | 4103.5168 | 378.0565
1.68 | 76.2884 | 55.5547 | 0.91896 | 3878.2678 | 363.3108
1.69 | 76.8439 | 59.1878 | 1.3128 | 3155.6481 | 304.883
1.7 | 77.4358 | 62.2366 | 1.6255 | 2086.3021 | 214.3093
1.71 | 78.0582 | 64.3797 | 1.8041 | 758.0213 | 95.1581
1.72 | 78.702 | 65.3313 | 1.8082 | -693.5291 | -44.0484
1.73 | 79.3553 | 64.8908 | 1.6247 | -2090.4739 | -187.5462
1.74 | 80.0042 | 63.0154 | 1.275 | -3247.5525 | -314.293
1.75 | 80.6343 | 59.8724 | 0.81362 | -3994.9326 | -401.7158
1.76 | 81.2331 | 55.8553 | 0.32871 | -3761.7134 | -388.5586
1.77 | 81.7916 | 51.9697 | 0.29385 | 3564.1465 | 323.94
1.78 | 82.3113 | 55.2091 | 0.71143 | 4076.386 | 378.3615
1.79 | 82.8634 | 58.9927 | 1.136 | 3540.1225 | 336.3079
1.8 | 83.4533 | 62.3558 | 1.5009 | 2596.6988 | 258.1166
1.81 | 84.0769 | 64.9369 | 1.7485 | 1339.6694 | 148.2699
1.82 | 84.7263 | 66.4196 | 1.8291 | -110.0052 | 13.0828
1.83 | 85.3905 | 66.5505 | 1.7158 | -1579.2595 | -133.8974
1.84 | 86.056 | 65.2115 | 1.4167 | -2870.7774 | -272.1456
1.85 | 86.7081 | 62.49 | 0.97712 | -3800.6347 | -378.1903
1.86 | 87.333 | 58.7081 | 0.47401 | -4085.5203 | -417.8982
1.87 | 87.9201 | 54.5292 | 0.20234 | 2060.3787 | 177.1094
1.88 | 88.4654 | 56.3003 | 0.60547 | 4120.3369 | 380.9951
1.89 | 89.0284 | 60.1102 | 1.0505 | 3689.3935 | 348.3224
1.9 | 89.6295 | 63.5934 | 1.4433 | 2789.1865 | 274.3633
1.91 | 90.2654 | 66.3371 | 1.7212 | 1542.5748 | 166.4513
1.92 | 90.9288 | 68.0016 | 1.8294 | 72.7176 | 30.6456
1.93 | 91.6088 | 68.308 | 1.7354 | -1441.0478 | -119.6221
1.94 | 92.2919 | 67.1118 | 1.4435 | -2788.4343 | -263.0538
1.95 | 92.963 | 64.4813 | 0.99854 | -3769.6996 | -374.5257
1.96 | 93.6078 | 60.736 | 0.48086 | -4090.9997 | -418.3137
1.97 | 94.2152 | 56.5529 | 0.20747 | 2245.8177 | 195.1901
1.98 | 94.7807 | 58.5048 | 0.63193 | 4113.9705 | 380.7539
1.99 | 95.3657 | 62.3123 | 1.0901 | 3622.9187 | 342.9869
2 | 95.9889 | 65.7422 | 1.4847 | 2653.0194 | 262.8857